## Planilha1
MODELO DE PROPOSTA DEPREÇO
LOTE 01 - MATERIAIS PERMANENTES
ITEM | DESCRIÇÃO DO ITEM | UND. | MARCA | QUANT. | UNITÁRIO | TOTAL
01.01 | Betoneira C/ Motor 400 Litros 2cv Monof 220v Menegotti Prime. Cor: Amarelo; Potência do motor: 2cv; Capacidade do tambor: 400 litros; Peso: 155 kg; Altura: 1,48 m; Largura: 1 m. | und |  | 2
01.02 | Compactador de Solo Tipo Sapo a Gasolina 7 HP Motor de 4 Tempos. Motor: Rato R210; Potência: 7 hp; Partida manual; Combustível: gasolina; Capacidade do tanque de combustível (L): 2,8 litros; Força de impacto (kN): 20; Velocidade de avanço (m/min): 9-12 m/min; Taxa de compactação: 700 t/min; Profundidade de compactação: 5-15 cm; Dimensão da sapata: 300x280 mm; Largura: 52 cm; Altura: 63 cm; Comprimento: 102 cm; Peso: 80 kg. | und |  | 1
01.03 | Gerador de Energia a Gasolina 3.6 KVA Monofásico 110v/220v 7hp. Fase: Monofásico; Potência Máxima: 3.60 KVA (Kilo Volts Amperes) 3.0 KW (Kilo Watts) 3000W (Watts); Potência Nominal: 3.30 KVA (Kilo Volts Amperes) 2.80 KW (Kilo Watts) 2800W (Watts); Tensão de Saída: 110/220 v; Regulador de Voltagem: AVR; Frequência: 60 HZ; Corrente Nominal: 11 A; Carregador de Bateria: 12 V / 8,3ª. Especificações do Motor: Tipo do Motor: 4 tempos, 1 Cilindro, Refrigerado a Ar Potência: 7 HP / 3600RPM; Cilindrada: 196 cc; Partida: Manual; Combustível: Gasolina; Capacidade do Tanque: 12 litros; Consumo de Combustível (l/h): 1.3L/h; Capacidade do Óleo do Cárter: 0,6 litros; Autonomia (50% da Carga): 12 H; Alerta de nível de Óleo: SIM; Sistema de acionamento: Transistor Magnético; Nível de Ruído: 67 dB; Largura: 43,50 cm; Altura: 44 cm; Comprimento: 60 cm. | und |  | 1
01.04 | Vibrador de Concreto VR1000 com Mangote 4,5 Metros Vibrador De Concreto 2200w Vr1000 220v + Mangote 4,5m. Especificações do vibrador de concreto: Potência: 220V: 2.200W; Diâmetro do mangote: 35mm; Vibrações por minuto: 16.000; Dimensões(C x L x A): 387 x 109 x 123mm; Peso: 3,6Kg; Acompanha: Cinto; Especificações do Mangote: Comprimento x Diâmetro da Ponta: 35x300 mm; Comprimento total do Mangote: 4500 mm; Vibrações por minuto (VPM): 16.000. | und |  | 1
01.05 | Martelete Combinado SDS PLUS 800W 220V com Maleta. Três modos de operação: Rotação com impacto, simples rotação e simples impacto; Velocidade e torque na reversão; Mandril de engate rápido; Desenho ergonômico na empunhadura com cabo emborrachado. Acompanha: Empunhadura completa; Limitador de profundidade; Maleta. Especificações Técnicas: Encaixe: SDS PLUS; Tensão: 220 V; Potência 800Watts; Rotação por min. 0~1.100 rpm; Impacto por min. 0~4.500 ipm. Capacidades de perfuração: Metal: 13mm; Madeira: 32mm; Concreto: 24mm; Energia de Impacto 2.7 Joules; Compriemento total: 370mm; Peso: 2.6kg; Emissão de vibrações: 15.5 m/s²; Incerteza K: 1.5m/s². | und |  | 2
01.06 | Serra Mármore 125mm Corte em Ângulo 1450W 110V. Discos diamantados e côncavos; Botão de segurança; Cortes em ângulo; Dupla isolação Especificações Técnicas: Tensão: 110 v; Potência: 1450 w; Capacidades: a 0 graus: 40mm; a 45 graus : 21,5mm; Diâmetro do disco: 125mm; Rotações por minuto (rpm): 12.220; Cabo de energia: 2,55m; Acessórios: Chave, chave Allen. | und |  | 2
01.07 | Serra Circular de 7 Pol. 1.800W 220V. Alta potência e profundidade máxima de corte de 63,5mm. Características: Cortes em ângulo de até 56 graus; Equipada com base de aluminio; Empunhadura emborrachada ; Parafuso com encaixe sextavado externo e interno Função soprador. Especificações Técnicas: Tensão: 220 V; Potência: 1.800W; Capacidades de corte: 0 graus : 63,5 mm; 45 graus : 45 mm; 50 graus : 35 mm; Diâmetro da lâmina: 7” (185 mm); Rotações por min.: 5.800 rpm. | und |  | 2
01.08 | Furadeira sem impacto 3/8" 450 watts velocidade variável e reversível 110V. Capacidade de perfuração Aço (mm): 10; Capacidade de perfuração Madeira (mm): 25; Capacidade do mandril (mm): 9,53; Capacidade do mandril (polegadas): 3/8; Com impacto: Não; Potência (W): 450; Rotação máxima (rpm): 3.400; Rotação reversível: Sim; Velocidade variável: Sim Especificações Técnicas: Potência: 450 watts; Capacidade: aço: 10 mm (3/8") - madeira: 25 mm (1"); Rotações por min.: 0-3.400 rpm; Mandril : 10 mm; Cabo de energia: 2 m; Itens inclusos: Chave de mandril. | und |  | 2
01.09 | Martelo Demolidor Hexagonal 1750W 220V. Força de impacto: 45 J e 41 J (EPTA); Impactos por minuto: 1.300 ipm; Peso: 18,5 kg; Potencia: 1.750 w; Taxa de remoção em concreto médio-duro: 1.700kg/h; Vibração (perf/cinz): 13,0m/s2; Voltagem: 220 v; Sistema de encaixe hexagonal: 28 mm. Embalagem contendo: Punho adicional; Asa de transporte; Bisnaga de graxa; Pano para máquina 1 ponteiro; Encabadouro hexagonal 28 mm, 400 mm; Carrinho de transporte. | und |  | 1
01.10 | Roçadeira. Cilindrada de 35.2 cc. Com cabo aberto. Cabo ajustável. Com protetor de segurança. Possui sistema anti-vibratório. Tem uma potência de 2.313 hp. Eixo reto. O tanque de combustível tem uma capacidade de 580 mL. Pesa 7.7 kg; Tempos do motor: 02; Capacidade do tanque do oléo: 01 litro; Com regulação de guiador: Sim; Diâmetro de corte do disco de corte: 30 cm; Comprimento total: 1,85 m; Sistemas de corte: Disco de corte; Fio; Sistema de partida: Manual; Tipo de eixo da máquina: Reto; Eixo de transmissão: Rígido. | und |  | 20
01.11 | Serra para Corte de Ferro C/MT Bivolt 2HP Monofásico Eixo 3/4 Pol. Especificações técnicas: Tensão: 127V/220V monofásico; Potência (mono): 2,0 HP; Frequência: 60 Hz; Tipo de metal que corta: Ferro; Eixo (pol): ¾; Correia: A-34 (2x); Cap. Máx. Disco (pol): 12”. | und |  | 2
01.12 | Máquina De Solda Tig 250 Ampéres Inversora Ac/dc Alumínio. Voltagem de Potência : 1 fase AC220±15%; Frequência: 60 hz; Corrente de entrada medida: 15 A; Corrente de Saída :: 10-250 A; Voltagem sem carga: 60 V; Voltagem de; Saída: 20 V; Pré-fluxo: 0-2 s; Pulso: 20-80%; Tempo decrescente: 0-5 s; Pós-gás: 2-10 S; Meio de iniciação do Arco: HF; Eficiência: 85 %; Ciclo de serviço: 60%; Fator de potência: 0,93; Grau de isolamento: F; Grau de proteção da carcaça: IP21; Espessura máx. de soldagem: 35. Dimensões do Produto para uso Largura: 63 cm; Altura: 41 cm; Comprimento: 61 cm. | und |  | 2
01.13 | ROMPEDOR HIDRÁULICO EDT 430 TIPO FECHADO (BOX). Altura: 475 mm; Largura: 350 mm; Comprimento: 1710 mm; Pressão hidáulica: 120~150 kg/cm2, 1704~2130 psi, 118~147 Bar. Fluxo de óleo hidráulico: 50~90 l/min; Frequência de impacto: 400~800 bpm; Diâmetro do ponteiro: 75 mm; Classe aplicável: 6~9 mm; Válvula interna; Energia de impacto: 1356 J. Itens inclusos: Placa de união (pinos, buchas, arruelas, calço e travas); Mangueiras; Cilindro de gás nitrogênio e kit enchimento; Caixa de ferramentas Dimensões da ponteira: Diâmetro: 75 mm; Comprimento:710 mm; Peso: 22 kg. | und |  | 1
01.14 | Ponteira Plana P/ Rompedor Hidráulico. Comprimento: 1210mm; Diâmetro: 137mm; Formato da ponteira: Face plana. | und |  | 40
01.15 | Máquina de Solda Inversora MIG/MAG/MMA 160A 220V Diâmetro máximo do eletrodo recomendado: 3,25 mm Faixa de ajuste de corrente (A): MIG/MAG: 30 A - 160 A Eletrodo: 30 A - 130 A Corrente de saída da máquina para solda: Corrente contínua – DC Diâmetro máximo de arame recomendado: 0,8 mm com ou sem gás (arame autoprotegido) Tensão em vazio: 65 V Classe de isolação: Grau H Fator de trabalho: MIG/MAG 160 A - 20% / 72 A - 100% - Eletrodo 130 A - 20% / 92 A - 60% Tensão de entrada (V): 220 V~ - Monofásico Índice de proteção (IP): IP21S ¦ Dimensões (C x L x A): 470 mm x 220 mm x 375 mm Massa aproximada: 10 kg | und |  | 1
01.16 | Trator Cortador de Grama 04 tempos a Gasolina. Especificações Técnicas: Refrigeração: Refrigerado a Ar; Cilindros: Monocilíndrico; Potência Máxima: 17.0 HP; Cilindrada: 452 cc; Capacidade do Tanque: 5.7 l; Capacidade do Óleo: 1.2 l; Lubrificação: Bomba de Óleo; Rotação Máxima: 3600 RPM; Sistema de Partida: Partida Elétrica; Altura de Corte: 13 Posições; Largura de Corte: 42" ¦ 1070 mm; Transmissão: Manual; Roda; Dianteira: 15" x 6"; Roda Traseira: 20" x 8". | und |  | 1
01.17 | Cortador de grama Gasolina 6,0 cv 20 Polegadas. Características: Bolsa recolhedora de 60 litros; Alavanca única para 5 posições de altura; Sistema tracionado; Diâmetro de corte de 20" / 51 cm. Especificações Técnicas: Tipo de Combustível: gasolina; Potência máxima: 6,0cv a 3600 rpm Diâmetro de corte: 20" / 51cm; Altura de Corte: mín. 1,5cm - máx.7,5cm; Regulagens de altura: alavanca única; Avanço: tracionado; Descarte: recolhedor; Capacidade do recolhedor: 60L Rodas: dianteira: 7”/ 180mm traseira: 8"/ 201mm; Capacidade do tanque: 1,0L; Dimensões do produto (CxLxA): 900 x 590 x 1200mm; Peso: 33kg. | und |  | 1
VALOR TOTAL DO LOTE | [5 empty] | 0
LOTE 02 - MATERIAIS Hidrossanitário
ITEM | DESCRIÇÃO DO ITEM | UND. | MARCA | QUANT. | UNITÁRIO | TOTAL
02.01 | Vaso Sanitário com Caixa Acoplada Branco Dimensões: 68P x 38L x 74A centímetros Material: Cerâmica Medidas: Altura: 73 cm ¦ Largura: 38 cm ¦ Comprimento: 68 cm Cor: Branco Brilhante | und |  | 5
02.02 | Mictório de Cerâmica com Sifão Integrado branco A: 53,5 x L: 32cm Mictório Sifonado com Mecanismo Branco | und |  | 6
02.03 | Vaso Sanitário convencional Branco saída vertical Formato: Oval Cor: branco Tonalidade: branco Altura: 39,50 cm Largura: 38,50 cm Profundidade: 49,50 cm Dimensão: 39,5 x 38,5 x 49,5 cm Peso do produto: 15,50 kg Tipo de sifão: sifão aparente | und |  | 5
02.04 | Lavatório Suspenso 35,8x31cm Branco Tipo de cuba: de parede. Material: louça sanitaria. Forma: oval. Possui 1 furo para torneira. Peso: 5,1 kg | und |  | 5
02.05 | CAIXA D`ÁGUA 2.000L Características: Material: polietileno Capacidade: 2.000 Litros; Altura com Tampa: 1,12 m; Altura sem Tampa: 0,90 m; Diâmetro com Tampa: 2 m; Diâmetro sem Tampa: 1,99 m; Diâmetro da Base: 1,66 m | und |  | 4
02.06 | CAIXA D`ÁGUA 1.000L Capacidade: 1.000 Litros Altura: 97 cm Largura: 152 cm Comprimento: 152 cm Peso: 16,7 kg Diâmetro da base: 116 cm | und |  | 10
02.07 | TUBO ESGOTO PVC 100 MM DE 06 METROS | und |  | 1000
02.08 | TUBO ESGOTO PVC 150 MM DE 06 METROS | und |  | 300
02.09 | TUBO ESGOTO PVC 200 MM DE 06 METROS | und |  | 150
02.10 | TUBO PVC SOLDAVEL 20 MM COM 6 METROS | und |  | 200
02.11 | TUBO PVC SOLDAVEL 25 MM COM 6 METROS | und |  | 200
02.12 | Tê PARA ESGOTO PRIMÁRIO BITOLA 100 X 100 Bitola em Polegadas 4 " Bitola em Milímetros 100 mm Produto Tê Altura 11 cm Largura 22 cm Comprimento 17 m Cor Branco | und |  | 30
02.13 | Mangueira 1.1/2 Polegada Polietileno com 50 Metros Cor: Preto Comprimento: 50 metros Peso: 18 kg Pressão máxima suportada: 6 psi Material: Polietileno | und |  | 100
02.14 | MANGUEIRA PELÉ 1’ espessura de 3 mm Rolo com 100 metros | und |  | 30
02.15 | Joelho Cotovelo Esgoto 100 MM 90 Graus Diâmetro: 10 cm | und |  | 20
02.16 | Joelho Cotovelo Esgoto 100 MM 90 Graus Diâmetro: 10 cm Comprimento: 15 cm | und |  | 15
02.17 | EMENDA PELÉ 2’ | und |  | 30
02.18 | EMENDA PELÉ 1’ | und |  | 20
02.19 | Chuveiro elétrico 110v Tamanho: Pequeno Cor: Branco Material: Plásticos de engenharia e ligas de metal. Formato: Redondo Voltagem: 110 v Recursos especiais: ‎3 temperaturas aquecimento Peso: 759 Gramas Comprimento: 23 cm Largura: 17,5 cm Altura: 34 cm | und |  | 15
02.20 | Mangueira 2" Polegada X 4 mm Reforçada. Rolo com 50 metros Especificações Técnicas: -Bitola: 2 " Polegada ou 50,8 mm Interno -Parede: 4,0 mm de espessura. -Pressão de Trabalho: 7,1kgf/cm² ou 101psi ou 71mca. -Vazão Máxima: 3500 Litros/hora | und |  | 50
02.21 | Tanque 5.000 L em Polietileno Tipo da tampa: Rosca Formato: Cilíndrico Tamanho: Grande Material: Plástico Altura com tampa: 1,51 m Diâmetro da base: 2,25 m Cor: Azul | und |  | 5
02.22 | Caixa D'água Polietileno 15.000 litros e Filtro Para Caixa D'água Características do produto: Tipo de material: polietileno Tamanho: extra grande; Capacidade: 15.000 litros; Formato: redondo; Altura com tampa: 3,13 m; Altura sem tampa: 2,62 m; Diâmetro com tampa: 3,17 m; Diâmetro sem tampa: 3,15 m; Diâmetro da base: 2,67 m; Reservatório sem emendas. Filtro para Caixa d'Água Características Modelo: 9.3/4 25 micra; Cor: azul Material 100% atóxico; | und |  | 3
02.23 | Tanque 10.000 L em Polietileno Tipo da tampa: Rosca Formato: Cilíndrico Tamanho: Extra Grande Material: Plástico Altura com tampa: 1,93 m Diâmetro da base: 2,78 m Diâmetro da tampa: 0,60 m Cor: Azul | und |  | 3
02.24 | Caixa d'Água Tanque 20.000 Litros Verde Tipo da tampa: Rosca Formato: Redondo Tamanho: Grande Material: Plástico Altura com tampa: 2,83 m Diâmetro com a tampa: 3,17 m Diâmetro da tampa: 0,60 m Cor: Verde | und |  | 3
02.25 | Mangueira Cristal, 1 Camada Rolo com 50 metros ‎Mangueira flexível Possui 50 metros de comprimento. Possui 1 camada em PVC. Dimensões: 37 x 37 x 27,1 cm Peso: 5,7 kg | und |  | 2
02.26 | Mangueira De Jardim Siliconada 1/2 x 2,5 mm Rolo com 50 metros Material: Cor: Verde/Preta Camada interna PVC 28 fios de poliester Capa PVC virgem | und |  | 10
02.27 | Mangueira Flex em PVC 3 Camadas, 3/4 Polegadas Cor verde Rolo com 50 metros Dimensões: ‎50 x 50 x 21 cm Peso: 12,230 kg ‎Mangueira flexível Possui 50 metros de comprimento 03 camadas distintas: interna em PVC, intermediária em fio de poliéster trançado e externa em PVC. | und |  | 12
VALOR TOTAL DO LOTE | [5 empty] | 0
LOTE 03 - MATERIAIS ELÉTRICOS
ITEM | DESCRIÇÃO DO ITEM | UND. | MARCA | QUANT. | UNITÁRIO | TOTAL
03.01 | Suporte Poste para 02 Luminárias Públicas Led 76/51 SUPORTE PARA POSTE DE 2.1/2" = 63,50MM SUPORTE FABRICADO EM TUBO DE AÇO CARBONO DE 3"" = 76,20MM PARA ACOPLAR EM TOPO DE POSTE DE 2.1/2" = 63,50MM DIAMETRO DO BRAÇO PARA ENCAIXE NA LUMINÁRIA TUBO DE 2" = 50.80MM COMPRIMENTO DO BRAÇO 17 CM DE CADA LADO. INCLINAÇÃO 12 GRAUS PINTURA ELETROSTÁTICA NA COR PRETA. | und |  | 80
03.02 | Suporte Poste para 01 Luminária Pública Led SUPORTE PARA POSTE DE 2" = 50,80MM SUPORTE FABRICADO EM TUBO DE AÇO CARBONO DE 2.1/2" = 63,5MM PARA ENCAIXE EM TOPO DE POSTE DE 2" =50,80MM DIAMETRO DO SUPORTE PARA ENCAIXE DA LUMINARIA 2" = 50,80MM COMPRIMENTO DO BRAÇO 18 CM INCLINAÇÃO 12 GRAUS PINTURA ELETROSTÁTICA NA COR PRETA. | und |  | 50
03.03 | Suporte Poste para 03 Luminárias Públicas Led SUPORTE TRIPLO PARA LUMINÁRIA PETALA PUBLICA SUPORTE PARA POSTE DE 2" = 50,80 MM SUPORTE FABRICADO EM TUBO DE AÇO CARBONO DE 63,50MM PARA ENCAIXE EM TOPO POSTE DE 2" = 50,80 MM DIÂMETRO DO TUBO PARA ENCAIXE DA LUMINARIA 2" = 50,80 MM PINTURA ELETROSTÁTICA NA COR PRETA. | und |  | 50
03.04 | SUPORTE PARA 04 LUMINÁRIAS Publicas PETALAS SUPORTE PARA 04 LUMINÁRIAS PETALAS SUPORTE PARA POSTE DE 2" = 50.80MM SUPORTE FABRICADO EM TUBO DE AÇO CARBONO DE 2.1/2" = 63,50mm PARA ACOPLAR EM TOPO DE POSTE DE 2" = 50,80MM DIÂMETRO DO TUBO PARA ENCAIXE DA LUMINÁRIA 2" = 50.80MM COMPRIMENTO DO BRAÇO 17CM DE CADA LADO INCLINAÇÃO 12 GRAUS PINTURA ELETROSTÁTICA NA COR PRETA | und |  | 40
03.05 | Lâmpada LED 50w 6500k-Luz branca, bivolt Corpo da lâmpada e difusor em policarbonato, Formato: Globo (G) Voltagem: ‎110 Volts, 220 Volts Etiqueta Nacional de Eficiência Energética (ENCE): A Potência em watts: 50 Tipo de lâmpada: Led Brilho: 500 lumens Peso: 220 Gramas Comprimento: 18 cm Largura: 18 cm Altura: 22 cm Peso: 220 gramas | und |  | 300
03.06 | RELÊ COM RETARDO FOTOCÉLULA EM POLICARBONATO 220 V Tensão: 220v Aciona a Carga Durante a Noite e Desliga Durante o dia Comanda: 1000w Resistiva / 1200 va Indutiva / 500 va Tensão de Surto: Suporta Mais de 4000v / 2000a | und |  | 500
03.07 | REFLETOR DE LED 30W (VERDE) Informações técnicas: Potência: 30W - Modelo: LED - Material: Alumínio - Temperatura de cor: Luz verde - Luminosidade: 2700 Lumens - Vida útil estimada em 20.000 horas - Voltagem: AC85-265V (Bivolt) - Frequência: 50/60 Hz - Ângulo de abertura: 120° - Temperatura de operação: -10ºC a 50ºC - Economia de energia em até 80% - Uso: externo com proteção IP66 (à prova de poeira e protegido contra jato potente de água) - Dimensão : 12cm x 9,5cm x 2cm- | und |  | 50
03.08 | Refletor Led 100w Bivolt Branco Frio 6500k Tipo: projetor Tipo de Lâmpada: LED Potencia: 100 w Temperatura de cor: 6.500 k Cor da luz: branca Cor: preto Ângulo de Abertura: 120 º Vida Útil da Lâmpada: 25.000 h Fluxo Luminoso: 750lm Eficiência Energética: 75lm/w Frequência: 60 hz Voltagem: bivolt Material: alumínio Peso: 1,220 kg Dimensões do Produto: 25,1cmx22,2cmx3,2cm | und |  | 50
03.09 | REFLETOR DE LED 200 W 6.500 Tipo: projetor slim Tipo de lâmpada: led Potencia: 200 w Temperatura de cor: 6.500 k Cor da luz: branca Cor do produto: preto Ângulo de abertura: 120º Vida útil da lâmpada: 25.000 h Fluxo luminoso: 15000lm Eficiência energética: 75lm/W Proteção: IP65 (à prova de poeira e protegido contra jatos de água) Frequência: 60 hz Voltagem: bivolt Material: alumínio Dimensões: Altura: 31cm, Largura: 4cm, Profundidade: 28cm | und |  | 30
03.10 | Soquete Adaptador Lampada E40 Para E27 Porcelana | und |  | 50
03.11 | FITA ISOLANTE – 19 MM X 20M Dimensões: Peso: 105 g Altura: 1,90 cm Largura: 0,01 cm Comprimento: 20 m | und |  | 200
03.12 | Relé Sensor Fotocélula Com Suporte Acende Automático Bivolt Características: Tensão: 127V - Incadescente 500W - Fluorescente 160W Tensão: 220V - Incandescente 1000W - Fluorescente 320W Tipo de montagem: PCB Quantidade de pólos principais: 2 Quantidade de pólos auxiliares: 2 Com proteção contra sobrecarga: sim | und |  | 300
03.13 | Cabo Fio Elétrico Pp 2x2,5mm Rolo 100m Metros Tipo de cabo: PP Tamanho da seção: 2,5 mm2 Comprimento do cabo: 100 metros Tipo de embalagem: Rolo Quantidade de pinos: 02 Cor Da Cobertura: Preto Calibre: 1.5 Material da cobertura: PVC Materiais do condutor: ALC É inflamável: Não Tensão nominal: 750 v Temperatura máxima: 105 °C | und |  | 2
03.14 | Cabo Flexível Pp Energia Elétrica 3 Vias 4mm - 3x4mm Rolo de 100 metros Especificações Técnicas: - Modelo: Cabo Flexível PP - Comprimento: 100 Metros - Composição: Cobre e PVC - Bitola: Cabo PP 3x4mm - Tensão nominal de até 1kv Tamanho da seção: 4 mm² Comprimento do cabo: 100 metros Tipo de embalagem: Rolo Quantidade de pinos: 03 Cor Da Cobertura: Preto Material da cobertura: PVC Materiais do condutor: Cobre É inflamável: Não Materiais da isolação: PVC | und |  | 2
03.15 | Cabo Multiplexado de Alumínio Triplex 16mm Bifásico( 2 fase + neutro nu) Características Técnicas Vias: 3 (Triplex) Bitola: 16,00 mm² Isolação: Polietileno termofixo (PE) Temperatura da isolação: 70°C (com base em PE) / 90°C (com base em XLPE) Blindagem: Sem blindagem Normas: NBR 8182 Tensão nominal: 1 kV Identificação dos condutores: Preto / Cinza + Neutro nu Condutor fase: Fios de alumínio 1350 nu, têmpera mole, encordoamento classe 2 Condutor neutro: Fios de alumínio 1350 nu, têmpera H19 (neutro CA) | und |  | 300
03.16 | Cdp 70 Conector Derivação Perfurante 10-95 / 1,5-10 mm² 3 Pçs Material de revestimento: Conector em polímero resistente a intempéries e a raios U.V. Contatos em cobre estanhado. Embalagem com 3 unidades CPD 70 - Conexão principal 10-95mm² secundária 1,5-10mm² | und |  | 200
03.17 | CONTATOR TRIPOLAR CWM50-11-30V41 50A 380V 60HZ 1NA+1NF 220 V ESPECIFICAÇÕES TÉCNICAS: Tipo de motor: Trifásico/Bifásico Quantidade de pólos principais: 03 Tensão nominal de isolação Ui (grau de poluição 3) - IEC 60974-4-1: 1000 V Tensão nominal de isolação Ui (Grau de poluição 3) - UL, CSA: 600 V Limite mínimo de frequência: 25 Hz Limite máximo de frequência: 400 Hz Vida mecânica (CA): 10 milhões Vida mecânica (CC): 10 milhões Vida Elétrica - Ie AC-3: 1,1 milhões Grau de proteção (IEC 60529) - Terminais principais: IP10 Grau de proteção (IEC 60529) - Bobina e contatos auxiliares: IP20 Corrente nominal In - AC-3 (Ue = 440 V): 50 A Corrente nominal In - AC-4: 23 A Corrente nominal de emprego Ie - AC-1 (q = 55 ºC): 90 A Tensão nominal de emprego Ue - IEC 60947-4-1: 1000 V Tensão nominal de emprego Ue - UL, CSA: 600 V Altura: 116,5 mm Largura: 66 mm Profundidade: 116 mm Peso bruto: 1,18 kg | und |  | 5
03.18 | LÂMPADAS DE LED BULBO BRANCA BIVOLT 40W E 27 Base: E27. Tensão: Bivolt Automático (100V-240V). Material: Base em alumínio, corpo e bulbo em plástico e alumínio. Driver: Interno isolado. Composição: Livre de mercúrio. Características de Funcionamento: Temperatura ambiente: -5°C a 40°C. Temperatura de Cor: 6500K (Branco Frio). Fator de Potência: =0,92. Especificações Técnicas e Comerciais: Potência: 40W Fluxo Luminoso: 3200 lumens Eficiência Luminosa: 80 lm/W Dimensões: Ø80mm x 120mm Equivalência: Incandescente 200W / Fluorescente 56W | und |  | 200
03.19 | Lâmpada Led Bulbo Alta Potência 85w E27 Branco Frio Luz Branco-frio - Potência: 85w - Tensão: 85-220v (bivolt) - Base: E27/E40 - Temperatura de cor: Branco Frio (6500k) - Bulbo - Fluxo luminoso: 8075lm - Eficiência Luminosa: 95lm/w - Vida útil: 25.000h - Frequência: 50/60hz - Fator de Potência: >0,92 - IRC: >80 - Equivalência: 430w da incandescente e 160w da fluorescente - Possui adaptador E40 - Não Permite Dimerização - Dimensões: 135mm (D) X 230mm (A) | und |  | 100
03.20 | Lâmpada Led 80w Bulbo T E40 6500k Branco Frio Cor da luz Branco-frio Temperatura de cor: 6.500 k Fluxo luminoso: 8.000 lm Tipos de soquete: E40 Forma: Bulbo Vida útil: 25.000 h Ângulo de abertura: 180° É dimerizável: Não Tecnologia de iluminação: LED | und |  | 150
03.21 | Lâmpada Led Bulbo 100w E40 6500k Alta Potência Cor da luz Branco-frio Fluxo luminoso: 7500 lm. Temperatura de cor: 6500 K. Cor da luz: Branco-frio. Possui soquete. e40. Adequado para uso no interior. Vida útil de 25000h. Ângulo de abertura: 200° É dimerizável: Não Tecnologia de iluminação: LED Potência: 100 w | und |  | 150
03.22 | Lampada Bulbo 200w E40 Branco Frio 6500k Alta Potencia Vida útil de 25 mil horas (L70) Tensão nominal: 100V - 240V Bivolt Automático Corrente nominal: 127V - 941mA / 220V - 560 mA Fator de potência:> 0,92 Frequência: 50- 60Hz Eficiência luminosa: 75 Im/W Potência: 200W IRC: 80 Lumens: 15000 lm Ângulo de abertura: 220° Dimensões: 160 x 305 mm | und |  | 200
03.23 | Lâmpada De Vapor Metálico 1000 w Cor da luz Branca Tecnologia de iluminação: Vapor metálico Potência: 1 kW Tipos de soquete: E40 Forma: Tubular É dimerizável: Não | und |  | 50
03.24 | Luminária Pública Oval + Braço Para Lâmpada E27 Luminária Pública Oval - Refletor em alumínio estampado e anodizado - Soquete E27 de porcelana - Encaixe para braço de alumínio fundido - Acabamento com pintura eletrostática a pó na cor cinza - Encaixe para tubo de até 20cm -NÃO acompanha tela de proteção e sem vidro - Utilizar Lâmpada: Sódio E27 -Mercúrio E27 - Metálica E27 -Mista E27. Braço para Luminária - Comprimento: 1 metro - Diâmetro do tubo: 2,2 cm -Medida da base para fixação do braço -Comprimento 13cm -Largura 08cm -Altura 1,5cm - Material: tubo de aço galvanizado | und |  | 200
03.25 | POSTE DE EUCALÍPITO TRATADO 14 / 16 COMPRIMENTO: 6M | und |  | 20
03.26 | POSTE DE EUCALÍPITO TRATADO 10 / 12 COMPRIMENTO: 7 METROS | und |  | 20
03.27 | POSTE DE EUCALÍPITO TRATADO 14/16 COMPRIMENTO: 7 METROS | und |  | 50
03.28 | Bocal Ampliação Adaptador Soquete E27 Para E40 De Porcelana Material: Termoplástico | und |  | 150
03.29 | REFLETOR DE LED 30W 6.500 K smd Cor da carcaça: Preto. Cor da luz: Branco-frio. Com luz LED. Potência: 30w Tensão: 85-240V(Bivolt) Fonte de energia: CA (Corrente Alternada) Temperatura de Trabalho: -40 Graus ~ 60 Graus Frequência de trabalho: 50 ~ 60 Hz Ângulo de iluminação: 120º Vida útil estimada: mais de 50.000 horas Material do Corpo: Alumínio Preto Nível de proteção: IP67 Resistente à água; | und |  | 50
03.30 | Auto Transformador com cabo e tomada 7000va 110/220 220/110 P/ Ar 18,000btus Cabo extensor - sim Alça para transporte – sim Comprimento x Largura x Altura: 20 cm x 12 cm x 14 cm Potência máxima suportada: 2,5 kW Tensões de entrada: 110/127/220 Tensões de saída: 110/127/220 | und |  | 2
03.31 | Fio 6mm Flexivel - Cabo Flexível 750v Cor Da Cobertura Branco Rolo com 100 Metros Quantidade de pinos: 1. Tamanho da seção: 1 mm². Tipo de embalagem: Rolo. Comprimento do cabo: 100 m. Condutor de alucobre. Material da capa: PVC. Compatível com o padrão NBR 9117. Voltagem: 750 V. | und |  | 10
03.32 | ROLO DE FIO CABO PARALELO FLEXÍVEL 2,5 mm 750 V Rolo com 100 metros Tipo de cabo: Paralelo Tamanho da sessão: 2,5 mm Comprimento do cabo: 100 metros Quantidade de pinos: 02 Cor da cobertura: branco Material de cobertura: PVC Tensão nominal: 750 Temperatura máxima: 105 º | Rolo |  | 20
03.33 | ROLO DE FIO CABO PARALELO FLEXÍVEL 4 mm 750 V Rolo com 100 metros Tipo de cabo: Paralelo Tamanho da sessão: 4 mm Comprimento do cabo: 100 metros Quantidade de pinos: 02 Cor da cobertura: branco Material de cobertura: PVC Tensão nominal: 750 Temperatura máxima: 105 º | Rolo |  | 10
03.34 | ROLOS DE FIO COBRE ISOLADO, anti chama.750V, 1,5 mm. Rolo com 100m FICHA TÉCNICA: Comprimento: 100 Metros Seção: 1 x 1,5mm² Antichamas: Sim Modelo: Unipolar, Flexível Peso: 1,8kg Condutor: AluCobre Validade: Indeterminada Amperagem: 7ª Materiais do condutor: Alucobre, Cobre | und |  | 5
03.35 | Luminaria Painel Pop Sobrepor 30x30 Quadrado 6500k 24w Voltagem: 220 v Cor: Cinza Potência: 24 w | und |  | 200
03.36 | Painel de Led Plafon 18w Sobrepor Redondo Branco Frio 6500k Propriedades: Corpo em alumínio e difusor em policarbonato; Potência: 18W; Fluxo luminoso constante em toda faixa de tensão; Possui transformador eletrônico isolado; Temperatura de cor: 6500K (luz branca fria); IRC: >70; Ângulo de abertura: 120°; Índice de proteção: IP20 (uso interno). Características de Funcionamento: Temperatura ambiente: -5°C a 40°C; Tensão nominal: 100V a 240V (Bivolt automático); Fator de potência: >0,50; Baixo consumo de energia; Não dimerizável. Especificações Técnicas e Comerciais: Modelo: Painel Sobrepor Redondo 18W (Luz Branca Fria) Potência: 18W Fluxo luminoso: 1260 lm Eficiência luminosa: 70 lm/W Dimensões: Ø 220mm, profundidade: 30mm Comprimento: 17 cm Largura:7 cm Altura: 15 cm Materiais: Alumínio, Plástico Tipos de fontes de luz: LED Tipo de soquete da lâmpada: Com reator Tipo de alimentação: Corrente elétrica Tipo de bateria: N/A Voltagem da bateria: 220 V Formato da luminária: Plafon Eficiência energética: A+ | und |  | 100
03.37 | Globo 15X30 Esfera Acrílico Transparente Colarinho para Poste Forma: redonda Largura x altura: 15 cm x 30 cm Material da tela: acrílico | und |  | 100
03.38 | Globo Polietileno Leitoso 15x30 Com Colarinho GLOBO 15X30 Descrição GLOBO 15X30 POLIETILENO LEITOSO BOCA 15CM COM COLARINHO DIÂMETRO DE 30CM Comprimento x Largura x Altura: 30 cm x 30 cm x 30 cm | und |  | 50
03.39 | Luminaria Publica 100w Led Prova Dágua 220V Informações Técnicas: - Potência: 100w Real - Ângulo de abertura: >120º - Placa Frontal: Acrílica Lente tipo Fresnel - Voltagem: Bivolt 110/220V - Temperatura de Cor: Branco Frio (6000-6500k) - Cor do Acabamento: Cinza Escuro - Material: Alumínio e Acrílico Industrial - Fator de Potência (FP): > 0,95 - IRC: > 0,80 (Índice Reprodução de Cor) - Tecnologia: Micro Led SMD - Vida Útil: 50.000h - Bitola Encaixe: 5cm - Dimensão: 47x14x6cm | und |  | 100
03.40 | Luminária Pública Led 200w Poste 220V Especificações Técnicas: - Potência: 200w - Voltagem: Bivolt (85V-265V) - Cor da Luz Cor: Branco Frio - Temperatura de Cor: (6500k) - Tipo de Led: Microled - Cor do Acabamento: Preto - Formato: Ultrafino e Retangular - Material: ABS de alta de resistência e Acrílico Reforçado - Vida Útil: 50.000h (em média) - Fluxo Luminoso: 18,000 lúmens - Diâmetro do Encaixe do Poste: De 5 a 6 cm (1,96" à 2,36 polegadas) - Dimensões: 46 x 14,5 x 2,5cm - Peso do Produto: 730g | und |  | 200
03.41 | Luminária Publica LED 300W Para Poste Branco Frio Especificações técnicas: - Temperatura de Cor: Branco Frio 6000k -Fluxo Luminoso (Lumens): 30.000lmns - Ângulo: 125º - Potência: 300W - Tensão: 110v / 220v - Bivolt Automático -IRC: >8.0 - Fator Potência: >0.9 -Grau de Proteção: IP65/IP67 à prova d'água -Vida Útil: 50.000 horas -Base: Luminária Pública | und |  | 100
03.42 | Lâmpada Led Globe 50w Branco Frio 6500k Bivolt E27 Potente Baixa emissão de calor Vida útil com cerca de 25.000h de duração. Características: Potência: 50w - fluxo luminoso: 4000im - eficiência luminosa: 80lm/w - temperatura de cor: 6500k - tensão/voltagem: bivolt (100-240v) - faixa de tensão: 100-240v - irc: > 80 - fp: >=0,92 - corrente: 428ma (127v) / 247ma (220v) - frequência: 50/60hz Dimensões: - altura: 16cm - diâmetro: 10cm | und |  | 150
03.43 | Soquete Receptáculo com Bocal Porcelana E-27 | und |  | 30
VALOR TOTAL DO LOTE | [5 empty] | 0
LOTE 04 - MATERIAIS DE ACABAMENTO E ACESSÓRIOS
ITEM | DESCRIÇÃO DO ITEM | UND. | MARCA | QUANT. | UNITÁRIO | TOTAL
04.01 | Água Raz. Unidade de 900 ml. | und |  | 80
04.02 | Thinner. Unidade de 900ml. | und |  | 80
04.03 | Galões de tinta Acrílico para piso 3.600 lts. Cor: Branco; Tipo de acabamento: Brilhante; Cobertura: e 35 m² a 55m² por demão, Galão. De 175 a 275m2 por demão. Comprimento: 17 cm. | und |  | 150
04.04 | Galões de tinta Acrílico para piso 18 lts. Cor: cinza médio; Tipo de acabamento: mate; Cobertura: De 35 m² a 55m² por demão; Comprimento: 24 cm; Largura: 24 cm; Altura: 32 cm. | und |  | 300
04.05 | Tinta esmalte sintético. Galão de 3,600 litros; Dimensões: 900ml: 10.80 cm x 12.00 cm x 10.8 cm; 3,6L: 16.70 cm x 18.90 cm x 16.7 cm; Peso líquido: 900ml: 1.115 kg; 3,6L: 4.46 kg. | und |  | 60
04.06 | Tinta Demarcação Industrial, Asfalto Alta Resistência Base Solvente 18 lts. É inflamável: não; Alta Aderência; Durabilidade Superior: Resistente ao desgaste e às condições climáticas.; Secagem Rápida: Ao toque em 20-30 min, manuseio em 2-4 horas, secagem final em 24 horas.; Rendimento de 4 m²/Litro/Demão.; Acabamento Fosco Antiderrapante. | und |  | 60
04.07 | Tinta Acrílica Fosca Econômica Branco. Balde de 18 litros; Tinta acrílica lavável, antimofo, econômica e resistente. | und |  | 200
04.08 | Lixa d’água nº 80. 230 mm x 280 mm; Folha de lixa com costado em papel para pintura, verniz, massa e plástico; Aglutinador: resina sintética; Grão: carbureto de silício; Grão: 80. | und |  | 1000
04.09 | Lixa para madeira nº 100. 225 mm x 275 mm. Especificação Técnica: Largura X Comprimento: 225x275mm; Tipo de grão: Óxido de alumínio; Grão: 100; Formato: Folha; Costado: Papel; Aplicação: Madeira; Tipo de aplicação: Seco; Cor: Amarelo. | und |  | 1000
04.10 | Lixa para madeira nº 80. 230 mm x 280 mm. | und |  | 1000
04.11 | Massa corrida. Galão de 18 litros. | und |  | 15
04.12 | Massa corrida. Galão de 3,600 litros; Tipo: Massa Corrida à base de água; Cor: Branco; Acabamento: Fosco. | und |  | 15
04.13 | Massa Corrida Acrílica. Galão de 18 litros. | und |  | 20
04.14 | Piso HD 57 cm X 57 cm. Largura: 57 cm; Altura: 57 cm; Piso ou Parede: Piso; Tipologia: Brilhante; Retificado: Não; Peso por Caixa: 33,60 kg; Junta Mínima: 4 mm; Peças por Caixa: 7. | m² |  | 300
04.15 | PISO (A) 45X45. Tamanho de Fabricação: 450x450mm; Cor: Branco; Número de Faces: 3; Monocalibre: Não; Superfície: Brilhante; Junta de Assentamento: 3mm; Peso por Caixa: 31,39kg; Espessura: 6,5mm; Acabamento: Produto Não Retificado; Unidade de Medida: M2. | m² |  | 200
04.16 | Rolo de Lã Antirrespingo 23 cm. Largura do rolo para pintura: 23 cm; Material do rolo para pintura: Lã sintética; Suporte do rolo para pintura: Sem suporte. | und |  | 100
04.17 | Broxa Pintura Retangular de Polipropileno 18cm X 8cm. | und |  | 10
04.18 | TINTA PISO AZUL. GALÃO DE 18 LITROS; Dimensões do produto: ‎24 x 24 x 32 cm; Peso: 21,96 kg. | und |  | 40
04.19 | Tinta Fosca Pinta Piso Premium Internas e Externas Branco. Galão de 18 Litros; Tipo de Tinta: Acrílica; Ambiente Indicado: Interno e Externo; Cor: Branco; Acabamento da Tinta: Fosco. | und |  | 20
04.20 | Tinta Acrílica Pita Piso Vermelho. Galão de 18 Litros; Acabamento da Superfície: Fosco; Tipo de Áreas Indicadas: Externas e Internas. | und |  | 10
04.21 | Tinta Acrílica Pinta Piso Amarelo Demarcação. Galão de 18 Litros; Acabamento da Superfície: Fosco; Tipo de Áreas Indicadas: Externas e Internas. | und |  | 10
04.22 | Bandeja Plástica para Pintura de 2,7 Litros, Cor Preta. Tamanho: média; Cor: preta; Material: plástico; Formato: retangular; Peso: 203 gramas; Comprimento: 37,5 cm; Largura: 29,5 cm; Altura: 7,5 cm; Com pente dosador de excesso de tinta; Bandeja capacidade 2, 7L; Com borda para retirar a tinta sem derramar. | und |  | 20
04.23 | Broxa para Pintura Retangular 15 cm X 5.6Cm. Cor: multicor; Material: Monofilamento; Tipo de cabo: plástico; Broxa 15x5, 6cm com cabo plástico e monofilamento bicolor; Peso: 124 gramas; Comprimento: 19,5 cm; Largura: 15 cm; Altura: 5,6 cm. | und |  | 100
04.24 | Caixa Plástica Para Massa 20 Litros 140x370x600mm Preta. Produzida em polipropileno; Material: plástico; Formato: retangular; Comprimento: 16 cm; Largura: 11 cm; Altura: 16 cm. | und |  | 5
04.25 | Trinchas Nº 2 ½ 63,5mm | und |  | 300
VALOR TOTAL DO LOTE | [5 empty] | 0
LOTE 05 - MATERIAIS AGREGADOS
ITEM | DESCRIÇÃO DO ITEM | UND. | MARCA | QUANT. | UNITÁRIO | TOTAL
05.01 | Areia Fina Grãos entre 0,05 e 0,42 mm | m³ |  | 3000
05.02 | Brita corrida Brita graduada simples | m³ |  | 3000
05.03 | Pedra Brita n°0 | m³ |  | 400
05.04 | Pedra Brita nº1 | m³ |  | 800
05.05 | Pedra Brita nº 3 | m³ |  | 500
05.06 | Pedra Marroada (de mão) | m³ |  | 500
05.07 | Pó de Pedra Brita a Granel | m³ |  | 1500
05.08 | Caixa 50 Aditivo Plastificante Graute E Concretos Densidade: 1,1 g/cm³ Peso: 50 gramas | und |  | 100
05.09 | PARALELEPÍPEDO Medidas aproximadas: Largura: 0,12 a 0,16 m Comprimento: 0,15 a 0,22 m Altura: 0,12 a 0,15 m | und |  | 1000000
VALOR TOTAL DO LOTE | [5 empty] | 0
LOTE 06 - Ferramentas
ITEM | DESCRIÇÃO DO ITEM | UND. | MARCA | QUANT. | UNITÁRIO | TOTAL
06.01 | Vassoura Metálica Regulável 22 Dentes com cabo de madeira 120 m Fabricada em aço carbono Pintura eletrostática a pó Lâmina temperada em todo o corpo da peça, Possui 22 dentes de palheta. – Possui olho de 23 mm de diâmetro. Cabo de 120 cm Cabo com acabamento envernizado Camada protetora em verniz incolor. | und |  | 50
06.02 | Enxada com Cabo de Madeira de 130 cm Medidas aproximadas: Altura: 18,2cm Largura: 20,5cm Profundidade: 130 cm Material: Aço carbono e cabo em madeira envernizado Lâmina resistente. | und |  | 200
06.03 | Martelo 18 mm Tipo de cabeça: Curvo Material da alça ou do cabo: Madeira Comprimento: 25 cm Largura: 8,3 cm Altura: 2,4 cm | und |  | 10
06.04 | Balde plástico para concreto 12 litros Material do produto: Plástico Possui pegador no fundo: Sim Cor do produto: Preto | und |  | 150
06.05 | Carrinho Mão Caçamba Metálica Oval 45litros Pneu Câmara Tipo de carrinho: Construção. Capacidade máxima em volume: 45 L. Capacidade máxima de peso: 100 kg. Materiais do corpo: Aço. Material das rodas: Borracha. Cor: Preto | und |  | 6
06.06 | Ancinho Estampado com 14 Dentes com Cabo 120 cm Cor: Preto e Laranja Material: aço carbono e cabo em madeira envernizado Medidas: Altura: 4,4cm Largura: 36,4cm Profundidade: 124cm | und |  | 10
06.07 | Pá Quadrada, Cabo De Madeira 71 Cm Altura: 15 cm Largura: 24 cm Comprimento: 97 cm Fabricada em aço carbono Temperada em todo o corpo da peça Pintura eletrostática a pó Cabo de 71 cm Cabo com acabamento envernizado Empunhadura plástica ergonômica | und |  | 5
06.08 | Pá de Bico com Cabo de Madeira 71 cm Altura: 12 cm Largura: 26 cm Comprimento: 97 cm Fabricada em aço carbono temperada em todo o corpo da peça Pintura eletrostática a pó Cabo de 71 cm e com acabamento envernizado Empunhadura plástica ergonômica. | und |  | 5
06.09 | Carretel Para Fio De Nylon Roçadeira 220 | und |  | 50
06.10 | Cabeçote Nylon Automático Para Roçadeira 2,7mm Rolo com 12 metros Perfil de corte: Alto Peso: 330 gramas Diâmetro: 1,2 cm Comprimento: 12 metros | und |  | 80
06.11 | Ilhós Rebite De Alumínio Para Carretel Embalagem com 10 unidades Medidas: DIÂMETRO EXTERNO 16 mm DIÂMETRO DO FURO 4,2MM ESPESSURA 7 mm | und |  | 25
06.12 | Lâmina Linhaço 35cm Furo De 20mm Para Roçadeira Especificações: -Comprimento: 35cm / 350mm -Largura: 62,5mm nas pontas / 80mm central -Espessura: 2mm -Diâmetro do furo central: 20mm / 2cm -Pontas de corte: 2 | und |  | 300
06.13 | Porca transmissão para Roçadeira Embalagem com 05 unidades Medidas: 12 x 1,5 mm | und |  | 10
06.14 | Rolo Fio De Nylon Laranja 2,7mm Quadrado Rolo com 292 Metros Especificações gerais: Espessura do fio: 2,7mm Comprimento total: 292 metros Perfil do fio: Quadrado Peso total SÓ fio: 2 KG Peso total bobina + fio: 2 KG e 710 gramas Cor do fio: Laranja | und |  | 300
06.15 | Transmissão Ponteira para Roçadeira Material: Alumínio de alta resistência | und |  | 25
06.16 | Mola Embreagem Original com 02 Arruelas para roçadeira | und |  | 200
06.17 | Kit para cilindro e pistão de 38 mm / 2 tempos para motor de roçadeira contendo: - 01 Cilindro de 38mm - 01 Pistão de 38 - 02 Anéis do Pistão - 01 Pino do Pistão - 02 Travas do Pistão - 01 Vela de ignição | und |  | 50
06.18 | Jogo de reparo de carburadororiginal completo para roçadeira Quantidade de peças: 04 Peças inclusas: Diafragma, Juntas, Membrana | und |  | 50
06.19 | Anel Compressão De Cilindro 38 x 1,5mm original ANEL DE COMPRESSÃO 38 X1,5 MM Altura: 0.2 cm Largura: 0.2 cm Comprimento: 3.8 cm | und |  | 30
06.20 | Copinho Prato Giratório Para Roçadeira | und |  | 100
06.21 | Bisnaga com Bico Dosador de Graxa para roçadeira Embalagem de 150 g – Composição: Litio com Bissulfeto de Molibdênio – Ponto de gota: 180°C | und |  | 50
06.22 | Alavanca Ponta E Pá Redonda Lisa 1” X 2 M Cavadeira Alavanca Peso: 7,000 kg/um Comprimento: 200 cm Espessura: 1" Materiais: Aço, Ferro | und |  | 4
06.23 | Torquês Armador 10 Polegadas Material do produto: aço carbono especial Acabamento: pintura eletrostática preta | und |  | 5
06.24 | Vassoura Metálica Regulável 22 Dentes, Cabo De Madeira 120 Cm Cor: Laranja Fabricada em aço carbono Pintura eletrostática a pó Lâmina temperada em todo o corpo da peça Com 22 dentes de arame Regulagem de distância entre os dentes Olho de 23 mm de diâmetro Cabo de 120 cm ferramenta Cabo com acabamento envernizado Camada protetora em verniz incolor | und |  | 6
06.25 | Arco de Serra Fixo 12'', Amarelo. Cor: amarelo Material da lâmina: aço carbono Acabamento com pintura eletrostática na cor preta Cabo ergonômico injetado Material da alça ou do cabo: metal Comprimento: 45,3 cm Largura: 12,7 cm Altura: 2,8 cm Peso: 430 gramas | und |  | 5
06.26 | Balde Plástico Reforçadopara Pedreiro 12 litros na cor preta | und |  | 200
06.27 | Carrinho De Mao G-20 Extra Reforçado Material do corpo: aço Capacidade máxima em volume: 60 litros Capacidade máxima de peso: 120 kg Peso do produto: 12,28 kg | und |  | 20
06.28 | Carrinho de Mão Galvanizado Características: Cor: Prata Material: Aço galvanizado Proteção: Resistente à corrosão Alcance: 45 litros Precisão: Estrutura robusta e estável Peso: 15 kg Dimensões (CxLxA): 1300 x 600 x 600 mm | und |  | 10
06.29 | Cavadeira Reta em Aço com Cabo de Madeira 120 cm Peso: 1,1850 kg. Dimensões Produto (Compr. X Larg. X Alt.): 1.355x 75x 45 mm. Temperada em todo o corpo da peça, Fabricada em aço carbono Pintura eletrostática a pó, Olho de 32 mm de diâmetro. Cabo de 120 cm Cabo com acabamento envernizado Camada protetora em verniz incolor | und |  | 6
06.30 | Cavadeira Articulada Cabo De Madeira 180 Cm DETALHES TÉCNICOS • A cavadeira é temperada em todo o corpo da peça • Fabricada em aço carbono • Pintura eletrostática a pó, • Cabo de 180 cm | und |  | 3
06.31 | Cavadeira Ferro lisa 3/4 “ Fabricada aço de carbono Lâmina da extremidade temperada Cabo de aço maciços e com pintura revestida em epóxi Material: aço Cor: Preta Tamanho: 1,5 m | und |  | 6
06.32 | Colher De Pedreiro Canto Reto 10” Características: Colher de pedreiro com cantos retos. Haste soldada na lâmina e cabo de madeira anatômico. Lâmina com verniz para proteção contra corrosão. | und |  | 5
06.33 | Colher De Pedreiro Canto Reto 7” Material do cabo: madeira Material da lâmina: Aço de alto carbono Tipo de ponta: reta Comprimento da lâmina: 17,78 Cm | und |  | 5
06.34 | Desempenadeira Madeira 17x29cm Base Lisa sem Dentes com Cabo Madeira Fabricada em madeira de origem renovável. Tamanho 17 x 29 cm. Cabo anatômico produzido em madeira. Formato ergonômico | und |  | 5
06.35 | Disco de Desbaste 4.1/2 Polegadas com Furo de 7/8 Grão: Óxido de Alumínio Reforço: 3 telas | und |  | 30
06.36 | Lâmina de Serra Circular com Dentes de Metal, 185 x 20 mm, 24 Dentes Número de dentes: 24 Espessura do corpo da lâmina de serra circular: 1. 5 mm Diâmetro da lâmina de serra circular: 7. 1/4" - 185 mm Espessura de corte da lâmina de serra circular: 2.6 mm. Diâmetro do furo da lâmina de serra circular: 20 mm Dimensões do produto: ‎200 x 15 x 210 cm | und |  | 5
06.37 | Disco diamantando turbo multimaterial 15 x 20 x 2,2 x 8 mm Tamanho: 105 mm Cor: Cinza Material: ‎Aço com revestimento de diamante Comprimento: 13,2 cm Largura: Altura: 10,8 cm Dimensões: 13,2 x 10,8 x 0,4 cm Peso: 85 gramas | und |  | 30
06.38 | Disco de Corte Diam. 110mm Ultrafino Cor: amarelo/preto Estilo: moderno Comprimento: 170 cm Largura: 140 cm Altura: 5 cm Peso: 100 gramas Altura do segmento diamantado: 8 mm Perfil do corte: Turbo Tipo de corte do disco de corte diamantado: A seco Diâmetro do furo do disco de corte diamantado: 20 mm Diâmetro externo do disco de corte diamantado: 110 mm | und |  | 20
06.39 | Tramontina Enxada 0.5, Cabo De Madeira 130 Cm Dimensões: 130,4 x 15,5 x 17,6 cm Peso: 1,42 kg Temperada em todo o corpo da peça Pintura eletrostática a pó Olho de 38 mm de diâmetro Lâmina possui tamanho 0.5 Cabo de 130 cm Cabo com acabamento envernizado Camada protetora em verniz incolor | und |  | 30
06.40 | Enxada Larga 2.5, Cabo De Madeira 145 Cm Dimensões: ‎145,4 x 29,5 x 22,2 cm Peso: 2,02 kg Temperada em todo o corpo da peça Fabricada em aço carbono especial de alta qualidade. Pintura eletrostática a pó Lâmina possui tamanho 2.5 Possui olho de 38 mm de diâmetro. Cabo de 145 cm Cabo com acabamento envernizado Camada protetora em verniz incolor | und |  | 80
06.41 | Espátula Rígida em Aço Carbono com Cabo de Madeira, 12 cm, Cinza Dimensões: ‎25,5 x 12 x 3,2 cm Peso: 140 gramas Altura: 3 cm Comprimento: 25 cm Largura: 12 cm Fabricada em aço carbono Lâmina possui tamanho de 12 cm Cabo com acabamento envernizado Camada protetora em verniz incolor | und |  | 5
06.42 | Espátula De Aço Carbono 6’ (152 mm) com Cabo De Madeira | und |  | 5
06.43 | Espátula Metálica Rígida 10 Cm com Cabo De Madeira Dimensões: ‎25,5 x 10 x 3,2 cm Peso: 130 gramas Fabricada em aço carbono Lâmina possui tamanho 10 cm Cabo com acabamento envernizado Camada protetora em verniz incolor | und |  | 5
06.44 | Facão de 14’ com cabo de madeira Dimensões: 49 x 5 x 2,2 cm Peso: 300 gramas Tipo de material: ‎Aço carbono, PVC | und |  | 5
06.45 | Foice Aberta Com Olho De 35 mm Sem Cabo Dimensões: 41,5 x 30,8 x 3,6 cm Peso: 754 gramas Altura: 3 cm Comprimento: 41 cm Largura: 30 cm Temperada em todo o corpo da peça Fabricada em aço carbono Pintura eletrostática a pó Lâmina é usinada | und |  | 30
06.46 | Lâmina para Serra Sabre 12 POL X 10-14 DADOS TÉCNICOS Comprimento: 12 POL (304,8 mm) Dentição: 10-14 dentes por polegada (Dentes finos para cortes precisos) Espessura: 1,27 mm (0,050 polegadas) Largura: 19 mm (3/4 polegada) Tipo de Lâmina: Bi-metal | und |  | 50
06.47 | Lima Chata Bastarda 200 Mm (8’) Cabo De Madeira Dimensões: 31 x 1,5 x 5,2 cm Peso: 150 gramas Possui o cabo de madeira Bastarda Lima formato Plano | und |  | 50
06.48 | Fio de Nylon 2,4 mm Rolo com 50 metros Acabamento: polido Formato: redondo | und |  | 6
06.49 | Machado Lenhador com Cabo de Madeira 3.5 Especificações: • Fabricado em aço: Forjado – Temperado • Cabo: 1m • Acabamento: preto • Machado Largo 3,5 • Dimensões (C x L x A): 55 x 20 x 10 cm • Peso: 2,49 kg | und |  | 5
06.50 | Marreta Forjada Em Ferro Com Cabo 2,0 Kg Comprimento: 32 cm Peso: 1,92 kg | und |  | 6
06.51 | Marreta Forjada Em Ferro Com Cabo 5,0 Kg Material do punho: madeira Material da cabeça: Ferro Fundido Nodular Peso: 5 kg Cabeça ferro fundido nodular, Sistema de fixação da cabeça ao cabo por pressão e acabamento em resina epóxi Protegida contra oxidação com pintura por imersão Cabo produzido em Madeira de Lei, Madeira fixada por pressão e cunha em madeira | und |  | 5
06.52 | Martelo Calceteiro Com Cabo De Madeira Nº2 ‎Dimensões: 28 x 20,2 x 3,5 cm Peso: 920 gramas Tipo de cabeça: forjado Material da alça ou do cabo: liga de aço | und |  | 6
06.53 | Martelo Carpinteiro 30mm Cabo Madeirite Longo com Porta Pregos Características - Cabo em Madeirite Resinado longo - Desenho tipo unha, com ranhuras na face da cabeça. - Fixação da Cabeça no Cabo com cunha metálica - Cabeça com porta imã - Comprimento aproximado: 42 cm - Peso aproximado: 900 g | und |  | 5
06.54 | PA DE LIXO GALVANIZADA CABO DE ALUMINIO 30cm | und |  | 30
06.55 | Peneira De Areia Com Aro De Madeira 55cm | und |  | 6
06.56 | Picareta com cabo de 90 cm de madeira Sistema de encabamento com bucha plástica Forjada em todo o corpo da peça, Fabricada em aço carbono Pintura eletrostática a pó Lâmina com tamanho 4. Olho oval de 70 x 45 mm. Cabo com acabamento envernizado | und |  | 6
06.57 | Pulverizador Costal 20 Litros Dimensões: ‎38 x 20 x 52 cm Peso: 4,250 kg Tipo de material: plástico | und |  | 10
06.58 | Ancinho Rastelo Grande 10 Dentes Estampado Em Aço Com Cabo Largura: 26,5 cm Material: aço | und |  | 30
06.59 | Serrote Profissional 20" Altura: 2 cm Largura: 14 cm Comprimento: 58 cm Lâmina em aço alto carbono temperado e lixado Cabo de madeira ergonômico e envernizado Dentes travados 07 dentes por polegada Proteção plástica para os dentes | und |  | 6
06.60 | Talhadeira de Aço Manual Grossa 3/4 x 13 Polegadas Material da lâmina: liga de aço Dimensões: comprimento 35 cm x largura: 11 cm Composição: aço Peso: 830 gramas | und |  | 6
06.61 | Torquês armador original 13 polegadas (330mm) Original | und |  | 6
06.62 | Trena 50 Metros Dimensões do produto: ‎355 x 45 x 215 cm Peso: 460 gramas Precisão da medida: ± 0,3% do comprimento medido + 0,2 mm | und |  | 3
06.63 | Trena Curta De Aço Autotrava 25 mm com 10 Metros Dimensões: ‎ ‎16 x 11 x 16 cm Peso: 600 gramas | und |  | 5
06.64 | Trena Curta De Aço Autotrava 25 mm com 08 Metros Dimensões: ‎110 x 80 x 50 cm Peso: 390 gramas | und |  | 3
06.65 | Trena Curta De Aço Autotrava 25 mm com 05 Metros Dimensões: ‎ 155 x 110 x 40 cm Peso: 190 gramas | und |  | 6
06.66 | Trena Laser alcance 40m com bolsa protetora Alcance: 40 metros Material: plástico Cor: azul Voltagem: 1,5 Dimensões: 10,5 x 4,1 x 2,4 cm Peso: 70 gramas Funciona a bateria ou a pilha Componentes incluídos: 1 Trena Laser de 40 m 1 Manual de instruções 2 pilhas AAA, 1 Bolsa de proteção | und |  | 2
06.67 | Escova Manual Com Cerdas De Aço 5 Fileiras Com Cabo De Plástico Dimensões: 290 x 40 x 59 cm Peso: 130 gramas Material da alça ou do cabo: plástico Material/acabamento das cerdas da escova: Aço carbono/polido Material do cabo da escova: Plástico Material da base da escova: Plástico Número de fileiras de cerdas da escova: 5 fileiras | und |  | 5
06.68 | Espaçadores De Concreto Circular 3,5cm Pacote com 1000 unidades Descrição Largura 30 cm. Comprimento 83 cm. Diâmetro 45 cm. Forma retangular. | pct |  | 5
06.69 | Vassoura Gari Piaçava 40 cm Com Cabo de 1,20 m, rosca de 22 mm e cerdas de fibras. | und |  | 1500
06.70 | Alicate de corte universal 8” Isolado Cor: Amarelo Material: Liga de aço Comprimento: 20,3 cm Largura: 6,4 cm Altura: 1,8 cm | und |  | 6
06.71 | Óleo Lubrificante 02 Tempos Original 8017 H. Embalagem: 500 ml. | und |  | 520
VALOR TOTAL DO LOTE | [5 empty] | 0
LOTE 07 - ESTRUTURA
ITEM | DESCRIÇÃO DO ITEM | UND. | MARCA | QUANT. | UNITÁRIO | TOTAL
07.01 | Coluna 1/4. Medidas: 7×14cm × 2m. | und |  | 100
07.02 | Coluna 5/16. Medidas: 7×14cm × 2,5m. | und |  | 150
07.03 | Coluna de 3/8. Medidas: 7×20cm × 6m. | und |  | 250
07.04 | Varas de vergalhão 08 mm CA50 vara 12m 5/16. | und |  | 4000
07.05 | Vara de vergalhão dobrado 10mm (3/8) CA50 com comprimento de 12 metros. | und |  | 4000
07.06 | Vara de vergalhão 4.2 mm 3/16 CA50 com comprimento de 12 metros. | und |  | 800
07.07 | Vara de Vergalhão CA50 12.5 mm (1/2) com comprimento de 12 metros. | und |  | 3500
07.08 | Vergalhão Nervurado CA50 5.0mm (3/16"). | und |  | 3000
07.09 | GABIAO CAIXA. Malha de aco hexagonal 8x10 cm, fio 2,7mm, galv. em zn/al, comp. 2m larg. 1m, alt. 0,50m. | und |  | 80
07.10 | GABIAO SACO. MALHA DE ACO HEXAG. 8X10CM, FIO 2,4MM, GALV. ZN/AL, REV. PVC, CINZA ESP. 0,4MM, COMP. 3M, DIAM. 0,65M. | und |  | 20
07.11 | GABIAO COLCHAO. MALHA DE ACO HEXAG. 6X8CM, FIO 2MM, GALV. ZN/AL, REV.PVC, CINZA E SP. 0,4MM, COMP.4M, LARG. 2M, ALT. 0,30M. | und |  | 20
07.12 | MANTA GEOTEXTIL NAO TECIDO POLIESTER LARG. 2,30M COM RESIST.TRACAO A FAIXA LARGA RUPTURA DE 16KN/M E AO PUNCION.550N | und |  | 100
07.13 | Rolo De Bidim 100m2 215cm X 43,47m Manta Para Jardinagem Largura: 2,30 metros Comprimento: 43,47 Metros | und |  | 50
VALOR TOTAL DO LOTE | [5 empty] | 0
LOTE 08 - MATERIAIS DE MADEIRA E ACESSÓRIOS
ITEM | DESCRIÇÃO DO ITEM | UND. | MARCA | QUANT. | UNITÁRIO | TOTAL
08.01 | Arame Recozido Liso 1,24mm 1kg Diâmetro do fio: 1,24 mm Peso: 1 kg Resistência à tração: até 40 Kgf/mm² | KG |  | 200
08.02 | Arame Trançado Recozido Duplo 1,24mm Rolo contendo 1 kg Aço de baixo teor de carbono Bitola: 1,24 BGW: 18 | KG |  | 200
08.03 | Arame Farpado Fio 2,2mm 400KGF Rolo 250m Características do Produto: Carga Mínima de Ruptura: 400KGF Fios Grossos (diâmetro): 2,2 mm Comprimento: 250m Galvanização: Leve Cor: Prata | Rolo |  | 20
08.04 | Mourão de Eucalipto Tratado de 08 A 10 cm de Espessura Comprimento: 2,20m | und |  | 500
08.05 | Mourão de Eucalipto Tratado de 10 A 12 cm de Espessura. Comprimento: 2,20m | und |  | 300
08.06 | Prego 17X27 Com Cabeça Pacote com 1 Kg Material: Ferro | pct |  | 200
08.07 | Prego 19x36 de ferro com cabeça. Pacote com 01 kg | pct |  | 30
08.08 | Prego 25 X 72 com C Pacote 1Kg | pct |  | 300
08.09 | Arame galvanizado comercial BWG 22 0,71 mm Diâmetro do arame galvanizado: 22 BWG - 0,71 mm Comprimento aproximado por (kg) do arame galvanizado: 325,7 m Tipo de aço do arame galvanizado: Aço com baixo teor de carbono - macio Tipo do arame: Comercial Rolo de arame galvanizado com 1 kg | und |  | 24
08.10 | Caibro de Eucalipto 5x7 Comprimento: 3m aparelhado | und |  | 300
08.11 | CAIBRO EUCALIPTO Dimensões: 7,5CM X 7,5CM X 5,40M | und |  | 200
08.12 | Peça de madeira de lei 7 cm x15 cm x 4m Tipo do Tratamento: Tratamento pelos métodos de Preservação determinados pela Norma NBR 7190, da ABNT, com classe de risco CR4, sob vácuo e pressão em Autoclave com preservativo hidrossolúvel Arseniato de Cobre Cromatado (CCA tipo C). Estando, portanto protegido contra o ataque de agentes biológicos de apodrecimento (fungos e cupins) por um período mínimo de 12 anos. | und |  | 100
08.13 | Prancha 7x30 Bruta 6,00m Largura: 30 cm Espessura: 7 cm Comprimento: 6 metros Material: Madeira Aparelhado: Não | und |  | 50
08.14 | Madeira: Eucalipto Tratado Medidas: 4,5×1,5cm | und |  | 300
08.15 | Ripão de madeira de Lei 7,0 cm x 3,0cm x 3 metros | und |  | 300
08.16 | Tábua Pinus Dimensões: Espessura: 30 cm Largura: 2,5 cm Comprimento: 03 metros | und |  | 2000
08.17 | Chapa de Madeirite 9mm (compensado resinado) - 1,10x2,20m | und |  | 300
08.18 | Chapas Madeirite 12mm medindo 2.20m x 1.10m (Chapas de madeirite simples Vermelho) | und |  | 150
08.19 | Desmondante para fôrmas madeira concreto 18 litros Cor: Branco Amarelado. Peso líquido: 18 kg. Volume líquido: 18 L. Base aquosa. É inflamável? Não Densidade: 0,97 a 1,0 g/cm3 É elástica: Sim | und |  | 50
VALOR TOTAL DO LOTE | [5 empty] | 0
LOTE 09 - Equipamentos de Proteção Individual
ITEM | DESCRIÇÃO DO ITEM | UND. | MARCA | QUANT. | UNITÁRIO | TOTAL
09.01 | Boné Roçador Com Tela Facial E Protetor De Nuca - Cor Azul Confeccionado em tecido 100% algodão com protetor de nuca com 20 cm. Regulagem na parte traseira do capuz para ajuste e com tela em náilon frontal. | und |  | 8
09.02 | Perneira de Segurança Com 03 Talas em polipropileno e Fechamento Em Solda Cor: Preta | und |  | 8
09.03 | Bota de PVC Preta Sem Forro Cano Médio Tamanho do cano 260 mm normas ABNT NBR ISO 20344 e 20347. | Par |  | 15
09.04 | Bota Preta e Amarela Pvc com Forro Confeccionada em PVC injetado, impermeável e sem gola Dimensões: ‎270 x 110 x 290 cm; Peso: 1,34 kg | Par |  | 30
09.05 | Bota Galocha Impermeável Pvc Forrada Cano Extra Curto Branca Cor: Branca Forro: Membrana de secagem rápida (easily-dried) Altura: 13 a 15 cm Norma técnica: CA 40681 | Par |  | 10
09.06 | Bota Galocha em PVC, Cano Médio, Sem Forro Material da bota: PVC Cor da bota: branco Tamanho do cano da bota: cano médio Medida do cano da bota: 25,0 cm Tipo de solado da bota: PVC | Par |  | 10
09.07 | Luva de Vaqueta Total Punho em Raspa 20 cm Confeccionada em vaqueta natural curtida ao cromo Reforço palmar interno, com elástico embutido no dorso Acabamento em viés Costurada com linha de nylon Comprimento do punho 20 cm em raspa. | Par |  | 50
09.08 | Luva Par Vaqueta Mista Reforçada Dimensões: Altura: 20cm Largura: 10cm Comprimento: 5cm Peso: 0,260g Norma técnica: CA: 43311 | Par |  | 50
09.09 | Abafado de ruídos (Protetor Auditivo) Tipo: Concha Nível de atenuação sonora: 21 db Com cordão: não É ajustável: sim É eletrônico: não | und |  | 5
09.10 | Óculos De Segurança Antiembaçante Trasparente Material: Policarbonato, Plástico. Material da moldura: Plástico Dimensões: 160 x 60 x 55 cm Recursos especiais: ‎Antiembaçante | und |  | 5
09.11 | Óculos Lente Incolor De Segurança Ca28018 Kit com 10 unidades Material: policarbonato Com haste ajustável: não Tipo de pro: frontal Tipo de armação: integral Lente: incolor | Kit |  | 5
VALOR TOTAL DO LOTE | [5 empty] | 0
LOTE 10 - MATERIAIS DE COBERTURA
ITEM | DESCRIÇÃO DO ITEM | UND. | MARCA | QUANT. | UNITÁRIO | TOTAL
10.01 | Telhas de amianto Dimensões: Comprimento: 2,44 m Largura: 1m | und |  | 300
10.02 | Telhas de amianto Dimensões: Comprimento: 2,44 m Largura: 50 cm | und |  | 200
VALOR TOTAL DO LOTE | [5 empty] | 0
LOTE 11 - AGLOMERANTE
ITEM | DESCRIÇÃO DO ITEM | UND. | MARCA | QUANT. | UNITÁRIO | TOTAL
11.01 | Cal para pintura. Embalagem de 8 kg; Cor: branco. | und |  | 3000
11.02 | Argamassa Cimentcola Cinza para uso externo. Embalagem de 20 Kg. | und |  | 200
11.03 | Argamassa Piso Sobre Piso Porcelanato uso Interno. Embalagem de 20 kg. | und |  | 30
11.04 | Sacos de cimento CP III. Peso: 50 kg. | und |  | 4500
VALOR TOTAL DO LOTE | [5 empty] | 0
LOTE 12 - ESQUADRIAS
ITEM | DESCRIÇÃO DO ITEM | UND. | MARCA | QUANT. | UNITÁRIO | TOTAL
12.01 | Fechadura Porta Interna Inox 55 mm Material: Aço inoxidável Liga de zinco e alumínio Estilo: Metálico Brilhante Acabamento: Polido Componentes incluídos: ‎Fechadura, Tranqueta, Chave Reserva, Maçanetas, Espelhos, Contra Testa. | Unidade |  | 20
12.02 | Fechadura Externa Para Porta De Entrada 40 Mm Tipo de trinco: Lingueta. Acabamento: Inox. Fechadura embutido. Para aberturas de 3cm a 3.5cm de grossura. Tipo de instalação: embutido Tipo de abertura: giro Materiais de abertura: Alumínio, Ferro, Madeira Quantidade de chaves: 02 Inclui maçaneta: Não | Unidade |  | 30
12.03 | Porta de Angelim lisa 2,10 m x 60 cm | und |  | 5
12.04 | Porta de Angelim lisa 2,10 m x 70 cm | und |  | 10
12.05 | Porta de Madeira Angelim almofadada 60 cm x 2,10m Espessura: 3 cm | und |  | 10
12.06 | Porta de Madeira Angelim almofadada 70 cm x 2,10m | und |  | 10
12.07 | Porta de Madeira Angelim almofada da 80 cm x 2,10m | und |  | 5
VALOR TOTAL DO LOTE | [5 empty] | 0
LOTE 13 - VEDAÇÃO
ITEM | DESCRIÇÃO DO ITEM | UND. | MARCA | QUANT. | UNITÁRIO | TOTAL
13.01 | Compensado Naval Plastificado Resinado 18mm Espessura: 1,8 cm Comprimento: 1,100 metros Largura: 2,200 metros | und |  | 200
13.02 | Tijolo quadrado 08 furos 9 cm x 19 cm x 19 cm Peso: 2,2 kg | und |  | 6000
13.03 | Tijolo cerâmico 08 furos Medidas: 10 x 20 x 30 cm | und |  | 20000
VALOR TOTAL DO LOTE | [5 empty] | 0
VALOR TOTAL ESTIMADO | [5 empty] | 0